## Sheet1
Repère | Qté | Ref. Fabricant | Description | Fabricant | Fournisseur | Ref. Fournisseur | Prix unitaire | Prix total
J1 | 1 | EM366002 | Terminal bornier 2P 5mm | Bussman | Mouser | 504-EM366002 | 0.467 | 0.467
J2 | 1 | S3B-PH-K-S (LF)(SN) | Connecteur 3 pin JST PH | JST | Digikey | 455-1720-ND | 0.15 | 0.15
J101, J102, 103, J104, 105, 106 | 6 | 110990030 | Connecteurs Grove | Seeed Studio | Mouser | 713-110990030 | 1.23 | 1.23
U1 | 1 | 446200001 | Connecteur Ethernet RJ45 | Molex | Mouser | 538-44620-0001 | 0.689 | 0.689
IC1, IC2 | 2 | FDS8958A-F085 | Dual N & P-Channel PowerTrench | Fairchild | Mouser | 512-FDS8958A | 0.763 | 1.526
IC3 | 1 | TSR2-2450 | Convertisseur DC/DC | Traco | Mouser | 495-TSR2-2450 | 11.21 | 11.21
D2,D3 | 2 | 1.5KE27AHE3_A/C | Suppresseur ESD / diodes | Vishay | Mouser | 78-1.5KE27AHE3_A/C | 0.779 | 1.558
R7, R9 | 2 | MBB02070C1004FCT00 | 1 M 5% | Vishay | Mouser | 594-MBB02070C1004FCT | 0.082 | 0.164
R8, R10 | 2 | MBB02070C1204FCT00 | 1.2M 1% | Vishay | Mouser | 594-MBB02070C1204FCT | 0.09 | 0.18
C1, C3 | 2 | K101J15C0GH53H5H | 100V, 0.1 nF (100pf) | Vishay | Mouser | 594-K101J15C0GH53H5H | 0.213 | 0.426
C2, C4 | 2 | C315C102J3H5TA91707301 | 25V 1 nF | Kemet | Mouser | 80-C315C102J3H9170TR | 0.631 | 1.262
R3, R4 | 2 | MBB02070C4701FCT00 | 4.7 k 5% | Vishay | Mouser | 594-MBB02070C4701FCT | 0.09 | 0.18
[7 empty] | Mouser | 18.286
[7 empty] | Digikey | 0.756
[7 empty] | Total | 19.042