## Sheet1
Repère | Qté | Ref. Fabricant | Description | Fabricant | Fournisseur | Ref. Fournisseur | Prix unitaire | Prix total
J1 | 1 | EM366002 | Terminal bornier 2P 5mm | Bussman | Mouser | 504-EM366002 | 0.467 | 0.467
J2 | 1 | S3B-PH-K-S (LF)(SN) | Connecteur 3 pin JST PH | JST | Digikey (ou RS) | 455-1720-ND | 0.15 | 0.15
J101, J102, 103, J104, 105, 106 | 6 | 110990030 | Connecteurs Grove | Seeed Studio | Mouser | 713-110990030 | 1.23 | 1.23
U1 | 1 | 446200001 | Connecteur Ethernet RJ45 | Molex | Mouser | 538-44620-0001 | 0.689 | 0.689
IC1, IC2 | 2 | FDS8958A-F085 | Dual N & P-Channel PowerTrench | Fairchild | Mouser | 512-FDS8958A | 0.763 | 1.526
IC3 | 1 | TSR2-2450 | Convertisseur DC/DC | Traco | Mouser | 495-TSR2-2450 | 11.21 | 11.21
D2,D3 | 2 | 1.5KE27AHE3_A/C | Suppresseur ESD / diodes | Vishay | Mouser | 78-1.5KE27AHE3_A/C | 0.779 | 1.558
R7, R9 | 2 | MBB02070C1004FCT00 | 1 M 5% | Vishay | Mouser | 594-MBB02070C1004FCT | 0.082 | 0.164
R8, R10 | 2 | MBB02070C4703FCT00 | 470k 1% | Vishay | Mouser | 594-MBB02070C4703FCT | 0.094 | 0.188
R3, R4, R11, R12 | 4 | MBB02070C1002FCT00 | 10k 1% | Vishay | Mouser | 594-MBB02070C1002FCT | 0.094 | 0.376
C1, C3 | 2 | K101J15C0GH53H5H | 100V, 0.1 nF (100pf) | Vishay | Mouser | 594-K101J15C0GH53H5H | 0.213 | 0.426
C2, C4 | 2 | C315C102J3H5TA91707301 | 25V 1 nF | Kemet | Mouser | 80-C315C102J3H9170TR | 0.631 | 1.262
C5 | 1 | C315C103M5U5TA | 50V 0.01µF | Kemet | Mouser | 80-C315C103M5U | 0.246 | 0.246
Headers 20P - to break away | 2 | 22-28-4205 | Header breakaway 20P 1R | Molex | Mouser | 538-22-28-4205 | 0.918 | 1.836
IC5 | 1 | TCA9517 | Level-Shifting I2C Bus Repeater | TI | Mouser | 595-TCA9517DR | 0.804 | 0.804
[7 empty] | Mouser | 21.982
[7 empty] | Digikey | 0.15
[7 empty] | Total | 22.132